## Sheet1
Studentski centar Dubrovnik
E-JN-25-2022 Nabava informacijskog sustava za ugostiteljstvo
Grupa 1 - Oprema (Hardware)
Red. br. | Naziv i opis predmeta nabave | PONUĐENI PROIZVOD |  | jedinica mjere | predviđena količina | stopa PDV-a (%) | jedinična cijena u kn bez PDV-a | cijena u kn bez PDV-a (7 x 9) | iznos PDV-a (10 x 8 / 100) | ukupna cijena s PDV-om (10+11)
|  | Naziv ponuđenog proizvoda, proizvođač, marka, tip, oznaka (ako je primjenjivo) | Ostali podaci koji se odnose na taj proizvod i to prema svim karakteristikama iz troškovnika koje je definirao Naručitelj u stupcu "Naziv i opis predmeta nabave"
1 | 2 | 3 | 4 | 6 | 7 | 8 | 9 | 10 | 11 | 12
1 | BLAGAJNA Četverojezgreni procesor od min 1.50GHz, min 8GB memorije, tvrdi disk od min 128GB, min. M.2 SATA SSD-a operacijski sustav Wndows 10 IoT(64Bit), rezolucija ekrana min 1024x768, veličina ekrana min 14 inča, PCAP od minimalno 10 istovremenih točaka kontakta |  |  | kom | 1 |  |  | 0 | 0 | 0
2 | KIOSK - samostojeći kiosk (totem) sa podnim staklom Ekran osjetljiv na dodir od min 21 inča, rezolucija ekrana min 1920x1080 piksela, dimenzije kioska min 900mm visine x 480mm širine x 340mm debljine, termalni pisač ugrađen u kučište (role 80mm), min 4 GB RAM, min 60GB SSD, stalak za EFT POS terminal, MIFARE čitač za studentske kartice (iksica) |  |  | kom | 4 |  |  | 0 | 0 | 0
4 | ZVONO - KUHINJA napajanje pomoću priključka za ladicu na termalnom pisaču, zvučna i svjetlosna dojava o zaprimljenoj narudžbi |  |  | kom | 1 |  |  | 0 | 0 | 0
5 | MIFARE ČITAČ Slot za umetanje kartice, postolje za kartice min 68mm x 55mm x 2mm, izlazni podaci u decimal ili heksadecimal, |  |  | kom | 5 |  |  | 0 | 0 | 0
6 | TERMALNI PISAČ - s mrežnim priključkom širina papira 80mm, brzina ispisa min 300mm/s, širina ispisa od 64 do 72mm, rezolucija ispisa min 200dpi, nužna garancija pouzdanosti TPH min 150km i rezača min milijun rezova, nužne min 2 godine jamstva, napajanje za ladicu DC 24V/1A |  |  | kom | 1 |  |  | 0 | 0 | 0
7 | MIFARE NARUKVICE ZA KONOBARE - silikonske narukvice čip standarda 13.56Mhz MIFARE |  |  | kom | 10 |  |  | 0 | 0 | 0
8 | RUČNI TERMINAL četverojezgreni procesor od min 1.4GHz, min 1GB RAM, LCD ekran od 5 inča, rezolucija ekrana min 1280x720 |  |  | kom | 4 |  |  | 0 | 0 | 0
9 | VANJSKA ANTENA -WiFi antena za vanjsku uporabu na otvorenom nužna kompatibilnost sa stavkom pod red.br. 8 |  |  | kom | 1 |  |  | 0 | 0 | 0
10 | ROUTER -WiFi, min. 2.4 Ghz |  |  | kom | 1 |  |  | 0 | 0 | 0
11 | TORBICA ZA RUČNE TERMINALE - nužna kompatibilnost sa stavkom pod red..br. 8 |  |  | kom | 4 |  |  | 0 | 0 | 0
12 | RAČUNALO ZA PRIKAZ MENIJA min 4GB RAM, tvrdi disk min 120GB, utor za mrežni priključak, kao i mogućnost wireless LAN, operacijski sustav min. Windows 10 |  |  | kom | 1 |  |  | 0 | 0 | 0
13 | Mikro računalo min. Šestojezgreni procesor, min 8GB RAM, trdi disk min 250GB, mikro tip kućišta |  |  | kom | 1 |  |  | 0 | 0 | 0
14 | Tipkovnica - USB priključak |  |  | kom | 2 |  |  | 0 | 0 | 0
| Ukupni iznos bez PDV-a | [6 empty] | 0
| Ukupni iznos PDV-a | [6 empty] | 0
| Ukupni iznos s PDV-om | [6 empty] | 0